## Tabelle1
Dosimetrie
Teil 1		Geräte:
Emissionstrom I=1mA
Röhrenspannung U=15kV
Kondesatorspannung U_C/V	Fehler U_C/V	Ionisationspannung U_E/V	Fehler U_E

## Tabelle2
Stabdosimeter		Molybdän
D /mSv vorher	r /cm	U/kV	I/mA	t/s	D/mSv nachher		D
0,08	1	25	0,25	3	0,8		0,72
0,8	10	25	0,25	3	1,1		0,3
1,1	15	25	0,25	3	1,3		0,2
1,3	20	25	0,25	3	1,48		0,18
0,05	2	25	0,25	4	0,9		0,85
0,9	5	25	0,25	4	1,6		0,7
0,1	23	25	0,25	4	0,2		0,1
0,2	17	25	0,25	4	0,425		0,225
0,425	12	25	0,25	4	0,8		0,375
0,8	7	25	0,25	4	1,325		0,525
				mSv/min
	1	0,72	3	14,4
	2	0,85	4	12,75
	5	0,7	4	10,5
	7	0,525	4	7,875
	10	0,3	3	6
	12	0,375	4	5,625
	15	0,2	3	4
	17	0,025	4	0,375
	20	0,18	3	3,6
	23	0,1	4	1,5

Stabdosimeter		Kupfer
D /mSv vorher	r /cm	U/kV	I/mA	t/s	D/mSv nachher		D
0	1	15	0,25	4	1,5		1,5
0	2	15	0,25	4	1,4		1,4
0	5	15	0,25	4	1,125		1,125
0	7	15	0,25	4	0,85		0,85
0,85	10	15	0,25	4	1,5		0,65
0	12	15	0,25	4	0,55		0,55
0,55	15	15	0,25	4	0,95		0,4
0,95	17	15	0,25	4	1,325		0,375
1,325	20	15	0,25	4	1,6		0,275
1,6	23	15	0,25	4	1,9		0,3

fehler D mSv	fehler r/mm
0,05	3 oder 4
Kupfer mSv/4s

## Tabelle3
Geigermüllerzählrohr					totzeitmessung				totzeitmessung richtig
grad sensor	zählrate	fehler10% des werts			u=35kV	t=30s			U=35kV	Winkel=-2°	t=30s	fehler zeit siehe dokument
3	0	0			Winkel =-2,5
2,5	0	0			I in mA		Zählrate		I in mA	fehler I	Zählrate	fehler
2	0	0			0,05		407,3		0,03		1174	21
1,5	2	0			0,1		748,7		0,05		1749	32
1	300	5			0,2		1170		0,06		1979	36
0,5	1420	26			0,3		1507		0,07		2161	39
0	2200	40			0,4		1818		0,08		2309	42
-0,2	2300	42			0,5		2057		0,09		2449	45
-0,3	2320	42			0,6				0,1		2578	47
-0,4	2300	42			0,7				0,15		3110	57
-0,5	2250	41			0,8				0,2		3495	64
-1	1630	30			0,8				0,25		3828	70
-1,5	670	12							0,3		4115	75
-2	75	1							0,4		4647	85
-2,5	15	0							0,5		5192	95
-3	3	0							0,6		5607	102
									0,7		6109	112
									0,8		6470	118
									0,9		6809	124
									1		7128	130

## Tabelle4
Abschirmung	Abschirmung 1	ohne zirkoniumfilter			Abschirmung	Abschirmung 1	mit zirkonniumfilter			Abschirmung	Abschirmung 2	ohne zirkoniumfilter			Abschirmung	Abschirmung 2	mit zirkonniumfilter
U=35kV					U=35kV					U=35kV					U=35kV
Sensorwinkel=-0,3		t=30s			Sensorwinkel=-0,3		t=30s			Sensorwinkel=-0,3		t=30s			Sensorwinkel=-0,3		t=30s
I in mA	winkel Target/°	dicke material/mm	Zählrate		I in mA	winkel Target/°	dicke material/mm	Zählrate		I in mA	winkel Target/°	Materialart	Zählrate		I in mA	winkel Target/°	dicke material/mm	Zählrate
0,02	0	0	2627		0,02	0	0	1200		0,02	0	keins	2627		0,02	0	no	1200
0,03	10	0,5	2381		0,03	10	0,5	1017		0,02	10	C	2538		0,02	10	C	1185
0,03	20	1	1717		0,03	20	1	683,9		0,03	20	Al	2403		0,03	20	Al	1062
0,07	30	1,5	2466		0,07	30	1,5	1026		1	30	Fe	1283		1	30	Fe	654,3
0,11	40	2	2602		0,11	40	2	1091		1	40	Cu	227,1		1	40	Cu	113
0,13	50	2,5	2497		0,13	50	2,5	1039		1	50	Zr	340,8		1	50	Zr	206,9
0,19	60	3	2563		0,19	60	3	1089		1	60	Ag	97,27		1	60	Ag	20,27

frosch	1s	0,65mSv
kamera	~2 mins	0,00mSv-0,01mSv